## Troškovnik
Obrazac 2 - Ponudbeni troškovnik
Predmet nabave: Nabava isušivača zraka
KLASA:406-03/26-08/27
R.br. | Naziv proizvoda i minimalne tehničke specifikacije | Ponuđeni proizvod (naziv proizvođača, model i ponuđene tehničke specifikacije) - upisuje ponuditelj | Jedinica mjere | Količina | Jedinična cijena (EUR bez PDV-a) | Ukupno (EUR bez PDV-a)
1. | Profesionalni isušivač zraka najviši kapacitet isušivanja 41 l/dan Protok zraka najmanje 480 m3/h Za prostorije volumena do 650 m3 Za prostore nakon poplave do 250 m3 Temperatura 1-32°C Vlažnost 30-98% Rashladni medij R1234YF Snaga: od 600W do 700 W Napon mreže: 220-240/50 V/HZ Razina buke najviše 53 dB Kompresor rotacioni Spremnik za vodu najmanje 10L najviše 12 L Dimenzija (dxšxv) najmanje 600*580*850 mm Težina neto najviše 50 kg |  | kom | 110 | 0 | 0
|  |  |  | UKUPNO (EUR bez PDV-a) |  | 0
|  |  |  | PDV 25% |  | 0
|  |  |  | SVEUKUPNO (EUR s PDV-om) |  | 0
PONUDITELJ:
________________________________________
(mjesto i datum)