## Troškovnik - Grupa 1
Obrazac 2a PONUDBENI TROŠKOVNIK
Ponuditelj:
Sjedište:
OIB:
Evidencijski broj nabave: 1005303-05-5-176-21/18
Predmet nabave: Objekti za provedbu aktivnosti psihosocijalne podrške na potresom pogođenim područjima - Grupa 1
R.br. | Opis stavke | Jedinica mjere | Količina | Jedinična cijena (kn bez PDV-a) | Ukupna cijena (kn bez PDV-a | Proizvođač i originalni naziv proizvoda
1. | Četverostruki uredski kontejneri | komad | 2
2. | Usluga prijevoza | komad | 2
3. | Usluga montaže | komad | 2
UKUPNO (kn bez PDV-a)
PDV
SVEUKUPNO (kn s PDV-om)
Napomena: U troškovniku obavezno navesti proizvođača i naziv proizvoda s oznakama proizvođača
U _____________, _____________
(mjesto, datum)
|  | M.P. | _____________________________________________
(tiskano napisati ime, prezime i potpis osobe ovlaštene za zastupanje)

## Troškovnik - Grupa 2
Obrazac 2b PONUDBENI TROŠKOVNIK
Ponuditelj:
Sjedište:
OIB:
Evidencijski broj nabave: 1005303-05-5-176-21/18
Predmet nabave: Objekti za provedbu aktivnosti psihosocijalne podrške na potresom pogođenim područjima - Grupa 2
R.br. | Opis stavke | Jedinica mjere | Količina | Jedinična cijena (kn bez PDV-a) | Ukupna cijena (kn bez PDV-a | Proizvođač i originalni naziv proizvoda
1. | Terasa | komad | 2
2. | Usluga prijevoza | komad | 2
3. | Usluga montaže | komad | 2
UKUPNO (kn bez PDV-a)
PDV
SVEUKUPNO (kn s PDV-om)
U _____________, _____________
(mjesto, datum)
|  | M.P. | _____________________________________________
(tiskano napisati ime, prezime i potpis osobe ovlaštene za zastupanje)

## Tehničke specifikacije - grupa1
Obrazac 3a | Minimalne tehničke specifikacije
Ponuditelj:
Sjedište:
OIB:
Evidencijski broj nabave: 1005303-05-5-176-21/18
Predmet nabave: Objekti za provedbu aktivnosti psihosocijalne podrške na potresom pogođenim područjima - Grupa 1
R.br. | Opis stavke | Minimalni tehnički uvjeti |  | Zadovoljava minimalne tehničke zahtjeve (popunjava Naručitelj)
|  | Traženo | Ponuđeno | (DA/NE)
1. | Četverostruki uredski kontejneri |  | popunjava ponuditelj - potrebno upisati specifikacije ponuđenog proizvoda | popunjava Naručitelj
Naziv proizvoda, naziv proizvođača
Minimalne dimenzije 6050mm / 2435mm / 2850mm (dužina/širina/visina) za jedan od ukupno četiri kontejnera (projektirani u maksimalnim gabaritima za korištenje regularnog transporta bez signalizacije)
Pod kontejnera – Metalni čelični profili, debljine minimalno 3 mm, zavareni u skladu s ISO standardom. Pod od cementne iverice otporne na vodu ili jednakovrijedno, zatvoren odozdo čeličnim limom debljine minimalno 0,55 mm. Termoizolacija od minimalno 100 mm poliuretana,
Krov kontejnera – Metalni zavareni čelični okvir debljine 3 mm. Pokrov kontejnera od čelika minimalno 0,55 mm debljine s nosivosti krova od minimalno 1,15 kN/m2. Vanjska termoizolacija od poliuretana od minimalno 100 mm debljine. Unutarnji kontejnerski plafon od poliuretanskih ploča 30 mm debljine u bijeloj boji.
Kontejnerski stupovi – Čelična konstrukcija od profila debljine minimalno 3 mm koji su antikorozivno zaštićeni. Kontejnerski stupovi zavareni podnom i krovnom kontejnerskom ramom.
Zidovi kontejnera – Zidni limeni panel izveden od pocinčanog lima debljine 0,5 mm iznutra i izvana. Izolacija od poliuretana debljine minimalno 80 mm. Unutarnja i vanjska boja bijela.
Osim kod sanitarnog čvora, zidne pregrade nisu potrebne.
Prozori i vrata kontejnera – Ulazna metalna vrata su minimalnih dimenzija 800x2000 mm, okvir i krila su izrađena od metalnih profila, kompletno s bravom, cilindrom i kvakom ili jednakovrijedno.
Unutarnja vrata ZK za sanitarni čvor, dimenzija 625 x 2000 mm, 3 komada
Osam prozora dimenzija 900x1200 mm, prozori su s roletama i izrađeni su od PVC-a s duplim izolacijskim staklom ili jednakovrijedno.
Tri PVC sanitarna prozora bijele boje 625x475 mm s otklopnim otvaranjem ili jednakovrijedno, sa zamućenim staklom.
Sanitarni čvor –Priključak: dovod ¾“ / odvod Ø110. Tri zasebna wc-a; muški, ženski i dječji, jedan pored drugoga. 3 WC školjke (od kojih jedna manja dječja, niže postavljena), 3 umivaonika (od kojih jedan manji dječji, niže postavljen) i bojler, 3 držača sapuna, 3 držača ubrusa i 3 ogledala. Dimenzije sanitarnog čvora nisu točno određene. Samo jedan od četiri kontejnera koja se spajaju u zajednički kontejner mora imati sanitarni čvor.
Predvidjeti odvod za mini čajnu kuhinju, koja nije dio ove nabave, ali će se nalaziti u istom kontejneru kao i sanitarni čvor.
Električna instalacija – jednofazna struja s priključnim kablom te priključkom na vanjski razvodni ormar.
9 komada dvostrukih utičnica (8 komada unutarnjih i 1 vanjska za terasu)
7 komada jednostrukih utičnica (4 komada u čajnoj kuhinji i 3 komada u sanitarnom čvoru - u svakom po 1)
8 komada prekidača za svjetlo
7 kom LED lampa sa zaštitnim staklom, s IP zaštitom, min. snaga 2 x 18 W ili jednakovrijedno
3 kom električna grijalica, min. snaga 2 kW
3 kom električna grijalica min. 500 W
2 kom Klima uređaj, split sistem, grijanje/hlađenje, min. snaga 3,5 kW
4 kom električni ormarić s automatskom sklopkom, napajanje kroz jedan dovod električne energije
3 kom 1x9 W LED lampa sa zaštitnim staklom za sanitarni prostor ili jednakovrijedno
Boja – vanjska boja kontejnera mora biti bijele boje, otporna na vremenske prilike s antikorozivnom zaštitom.
Navod zadovoljava li ili ne ponuđeni proizvod minimalne tehničke specifikacije (popunjava Naručitelj)
U _____________, _____________
(mjesto, datum)
|  | M.P. | _____________________________________________
(tiskano napisati ime, prezime i potpis osobe ovlaštene za zastupanje)
* Moguća su odstupanja od +/-15% ponuđenih karakteristika

## Tehničke specifikacije - grupa2
Obrazac 3b | Minimalne tehničke specifikacije
Ponuditelj:
Sjedište:
OIB:
Evidencijski broj nabave: 1005303-05-5-176-21/18
Predmet nabave: Objekti za provedbu aktivnosti psihosocijalne podrške na potresom pogođenim područjima - Grupa 2
R.br. | Opis stavke | Minimalni tehnički uvjeti |  | Zadovoljava minimalne tehničke zahtjeve (popunjava Naručitelj)
|  | Traženo | Ponuđeno | (DA/NE)
|  |  | popunjava ponuditelj - potrebno upisati specifikacije ponuđenog proizvoda | popunjava Naručitelj
1. | Terasa | Naziv proizvoda, naziv proizvođača
Minimalne dimenzije 6050mm / 2435mm / 2850mm (dužina/širina/visina) za jedan od ukupno dva kontejnera (projektirani u maksimalnim gabaritima za korištenje regularnog transporta bez signalizacije)
Pod kontejnera – Metalni čelični profili, debljine minimalno 3 mm, zavareni u skladu s ISO standardom. Pod od cementne iverice otporne na vodu ili jednakovrijedno, zatvoren odozdo čeličnim limom debljine minimalno 0,55 mm. Završetak poda: protuklizna PVC podna obloga. Termoizolacija od minimalno 100 mm poliuretana.
Krov kontejnera – Metalni zavareni čelični okvir debljine 3 mm. Pokrov kontejnera od čelika minimalno 0,55 mm debljine s nosivosti krova od minimalno 1,15 kN/m2. Vanjska termoizolacija od poliuretana od minimalno 80 mm debljine. Unutarnji kontejnerski plafon od poliuretanskih ploča 30 mm debljine u bijeloj boji.
Kontejnerski stupovi – Čelična konstrukcija od profila debljine minimalno 3 mm koji su antikorozivno zaštićeni. Četiri kontejnerska stupa zavarena su podnom i krovnom kontejnerskom ramom.
2 kom LED lampa sa zaštitnim staklom, s IP zaštitom, min. snaga 2 x 18 W ili jednakovrijedno
Navod zadovoljava li ili ne ponuđeni proizvod minimalne tehničke specifikacije (popunjava Naručitelj)
U _____________, _____________
(mjesto, datum)
|  | M.P. | _____________________________________________
(tiskano napisati ime, prezime i potpis osobe ovlaštene za zastupanje)
* Moguća su odstupanja od +/-15% ponuđenih karakteristika