## Obrazac 3 Ponudbeni troškovnik
Obrazac 3
Ponudbeni troškovnik
Hrvatski Crveni križ
Predmet nabave: Nabava odvlaživača zraka
Klasa: 406-03/25-08/73
Redni broj | Naziv artikla | Jedinica mjere | Minimalne tehničke specifikacije | Ponuđeni proizvod (naziv, model, proizvođač) | Količina | Jedinična cijena (EUR bez PDV-a) | Ukupna cijena (EUR bez PDV-a)
1. | Odvlaživač zraka | kom | Držač kabela na stražnjoj strani uređaja |  | 85 | 0 | 0
Rotacijski klipni kompresor
Vanjski odvod kondenzata
Integrirani brojač radnih sati
Priključak za dodatni higrostat
Kapacitet spremnika za vodu: najmanje 5l
Preporučena veličina prostorije: najmanje 230 m³
Preporučena veličina sobe: najmanje 90 m²
Učinak odvlaživanja: najmanje 52 L / 24 h
Nazivna struja: 3,7 A
Priključni napon/frekvencija: 230 V, 50 Hz
Potrošnja električne energije: 820 W
Preporučena zaštita osiguračem: 10 A
Radna temperatura: 5 °C – 32 °C
Cijena ponude EUR bez PDV-a | [5 empty] | 0
Iznos poreza na dodanu vrijednost | [5 empty] | 0
Cijena ponude EUR s PDV-om | [5 empty] | 0
U ________________, __________ 2025. godine PONUDITELJ:
(tiskano napisati ime, prezime i potpis osobe ovlaštene za zastupanje)